## lcss
B4 alphasense multisensor board bill of materials
Item | Quantity | Reference | Part | CASE | UNIT PRICE ($) | SUPPLIER | SUPPLIER PART NO. | MANUFACTURER PART NO.
1 | 4 | C1 | 1u | 805 | 0.36 | digikey.com | 399-15008-1-ND | KEMET C0805C105Z5VACTU
|  | C13 | 1u | 805 | 0.36 | digikey.com | 399-15008-1-ND | KEMET C0805C105Z5VACTU
|  | C23 | 1u | 805 | 0.36 | digikey.com | 399-15008-1-ND | KEMET C0805C105Z5VACTU
|  | C33 | 1u | 805 | 0.36 | digikey.com | 399-15008-1-ND | KEMET C0805C105Z5VACTU
2 | 22 | C2 | 10u | 805 | 0.12 | digikey.com | 399-4925-1-ND | KEMET C0805C106K8PACTU
|  | C3 | 10u | 805 | 0.12 | digikey.com | 399-4925-1-ND | KEMET C0805C106K8PACTU
|  | C4 | 10u | 805 | 0.12 | digikey.com | 399-4925-1-ND | KEMET C0805C106K8PACTU
|  | C5 | 10u | 805 | 0.12 | digikey.com | 399-4925-1-ND | KEMET C0805C106K8PACTU
|  | C8 | 10u | 805 | 0.12 | digikey.com | 399-4925-1-ND | KEMET C0805C106K8PACTU
|  | C9 | 10u | 805 | 0.12 | digikey.com | 399-4925-1-ND | KEMET C0805C106K8PACTU
|  | C12 | 10u | 805 | 0.12 | digikey.com | 399-4925-1-ND | KEMET C0805C106K8PACTU
|  | C14 | 10u | 805 | 0.12 | digikey.com | 399-4925-1-ND | KEMET C0805C106K8PACTU
|  | C15 | 10u | 805 | 0.12 | digikey.com | 399-4925-1-ND | KEMET C0805C106K8PACTU
|  | C18 | 10u | 805 | 0.12 | digikey.com | 399-4925-1-ND | KEMET C0805C106K8PACTU
|  | C19 | 10u | 805 | 0.12 | digikey.com | 399-4925-1-ND | KEMET C0805C106K8PACTU
|  | C22 | 10u | 805 | 0.12 | digikey.com | 399-4925-1-ND | KEMET C0805C106K8PACTU
|  | C24 | 10u | 805 | 0.12 | digikey.com | 399-4925-1-ND | KEMET C0805C106K8PACTU
|  | C25 | 10u | 805 | 0.12 | digikey.com | 399-4925-1-ND | KEMET C0805C106K8PACTU
|  | C28 | 10u | 805 | 0.12 | digikey.com | 399-4925-1-ND | KEMET C0805C106K8PACTU
|  | C29 | 10u | 805 | 0.12 | digikey.com | 399-4925-1-ND | KEMET C0805C106K8PACTU
|  | C32 | 10u | 805 | 0.12 | digikey.com | 399-4925-1-ND | KEMET C0805C106K8PACTU
|  | C34 | 10u | 805 | 0.12 | digikey.com | 399-4925-1-ND | KEMET C0805C106K8PACTU
|  | C35 | 10u | 805 | 0.12 | digikey.com | 399-4925-1-ND | KEMET C0805C106K8PACTU
|  | C38 | 10u | 805 | 0.12 | digikey.com | 399-4925-1-ND | KEMET C0805C106K8PACTU
|  | C39 | 10u | 805 | 0.12 | digikey.com | 399-4925-1-ND | KEMET C0805C106K8PACTU
|  | C42 | 10u | 805 | 0.12 | digikey.com | 399-4925-1-ND | KEMET C0805C106K8PACTU
3 | 8 | C6 | 10n | 805 | 0.16 | digikey.com | 399-4925-1-ND | KEMET C0805C106K8PACTU
|  | C10 | 10n | 805 | 0.16 | digikey.com | 399-4925-1-ND | KEMET C0805C106K8PACTU
|  | C16 | 10n | 805 | 0.16 | digikey.com | 399-4925-1-ND | KEMET C0805C106K8PACTU
|  | C20 | 10n | 805 | 0.16 | digikey.com | 399-4925-1-ND | KEMET C0805C106K8PACTU
|  | C26 | 10n | 805 | 0.16 | digikey.com | 399-4925-1-ND | KEMET C0805C106K8PACTU
|  | C30 | 10n | 805 | 0.16 | digikey.com | 399-4925-1-ND | KEMET C0805C106K8PACTU
|  | C36 | 10n | 805 | 0.16 | digikey.com | 399-4925-1-ND | KEMET C0805C106K8PACTU
|  | C40 | 10n | 805 | 0.16 | digikey.com | 399-4925-1-ND | KEMET C0805C106K8PACTU
4 | 8 | C7 | 220n | 805 | 0.17 | digikey.com | 399-9206-1-ND | KEMET C0805C224Z3VACTU
|  | C11 | 220n | 805 | 0.17 | digikey.com | 399-9206-1-ND | KEMET C0805C224Z3VACTU
|  | C17 | 220n | 805 | 0.17 | digikey.com | 399-9206-1-ND | KEMET C0805C224Z3VACTU
|  | C21 | 220n | 805 | 0.17 | digikey.com | 399-9206-1-ND | KEMET C0805C224Z3VACTU
|  | C27 | 220n | 805 | 0.17 | digikey.com | 399-9206-1-ND | KEMET C0805C224Z3VACTU
|  | C31 | 220n | 805 | 0.17 | digikey.com | 399-9206-1-ND | KEMET C0805C224Z3VACTU
|  | C37 | 220n | 805 | 0.17 | digikey.com | 399-9206-1-ND | KEMET C0805C224Z3VACTU
|  | C41 | 220n | 805 | 0.17 | digikey.com | 399-9206-1-ND | KEMET C0805C224Z3VACTU
5 | 1 | J1 | in/out pcb connector | 2.54 mm pitch | 1.16 | digikey.com | 952-2260-ND | Harwin M20-9773646
6 | 8 | Q1 | MMBFJ177 | SOT-23 | 0.42 | it.rs-online.com | 773-7816 | MMBFJ177LT1G
|  | Q2 | MMBFJ177 | SOT-23 | 0.42 | it.rs-online.com | 773-7816 | MMBFJ177LT1G
|  | Q3 | MMBFJ177 | SOT-23 | 0.42 | it.rs-online.com | 773-7816 | MMBFJ177LT1G
|  | Q4 | MMBFJ177 | SOT-23 | 0.42 | it.rs-online.com | 773-7816 | MMBFJ177LT1G
|  | Q5 | MMBFJ177 | SOT-23 | 0.42 | it.rs-online.com | 773-7816 | MMBFJ177LT1G
|  | Q6 | MMBFJ177 | SOT-23 | 0.42 | it.rs-online.com | 773-7816 | MMBFJ177LT1G
|  | Q7 | MMBFJ177 | SOT-23 | 0.42 | it.rs-online.com | 773-7816 | MMBFJ177LT1G
|  | Q8 | MMBFJ177 | SOT-23 | 0.42 | it.rs-online.com | 773-7816 | MMBFJ177LT1G
7 | 24 | R1 | 1meg | 805 | 0.1 | digikey.com | RHM1.0MKCT-ND | ESR10EZPJ105
|  | R2 | 1meg | 805 | 0.1 | digikey.com | RHM1.0MKCT-ND | ESR10EZPJ105
|  | R7 | 1meg | 805 | 0.1 | digikey.com | RHM1.0MKCT-ND | ESR10EZPJ105
|  | R13 | 1meg | 805 | 0.1 | digikey.com | RHM1.0MKCT-ND | ESR10EZPJ105
|  | R15 | 1meg | 805 | 0.1 | digikey.com | RHM1.0MKCT-ND | ESR10EZPJ105
|  | R20 | 1meg | 805 | 0.1 | digikey.com | RHM1.0MKCT-ND | ESR10EZPJ105
|  | R21 | 1meg | 805 | 0.1 | digikey.com | RHM1.0MKCT-ND | ESR10EZPJ105
|  | R22 | 1meg | 805 | 0.1 | digikey.com | RHM1.0MKCT-ND | ESR10EZPJ105
|  | R25 | 1meg | 805 | 0.1 | digikey.com | RHM1.0MKCT-ND | ESR10EZPJ105
|  | R32 | 1meg | 805 | 0.1 | digikey.com | RHM1.0MKCT-ND | ESR10EZPJ105
|  | R33 | 1meg | 805 | 0.1 | digikey.com | RHM1.0MKCT-ND | ESR10EZPJ105
|  | R38 | 1meg | 805 | 0.1 | digikey.com | RHM1.0MKCT-ND | ESR10EZPJ105
|  | R39 | 1meg | 805 | 0.1 | digikey.com | RHM1.0MKCT-ND | ESR10EZPJ105
|  | R40 | 1meg | 805 | 0.1 | digikey.com | RHM1.0MKCT-ND | ESR10EZPJ105
|  | R43 | 1meg | 805 | 0.1 | digikey.com | RHM1.0MKCT-ND | ESR10EZPJ105
|  | R50 | 1meg | 805 | 0.1 | digikey.com | RHM1.0MKCT-ND | ESR10EZPJ105
|  | R51 | 1meg | 805 | 0.1 | digikey.com | RHM1.0MKCT-ND | ESR10EZPJ105
|  | R56 | 1meg | 805 | 0.1 | digikey.com | RHM1.0MKCT-ND | ESR10EZPJ105
|  | R57 | 1meg | 805 | 0.1 | digikey.com | RHM1.0MKCT-ND | ESR10EZPJ105
|  | R58 | 1meg | 805 | 0.1 | digikey.com | RHM1.0MKCT-ND | ESR10EZPJ105
|  | R61 | 1meg | 805 | 0.1 | digikey.com | RHM1.0MKCT-ND | ESR10EZPJ105
|  | R68 | 1meg | 805 | 0.1 | digikey.com | RHM1.0MKCT-ND | ESR10EZPJ105
|  | R69 | 1meg | 805 | 0.1 | digikey.com | RHM1.0MKCT-ND | ESR10EZPJ105
|  | R74 | 1meg | 805 | 0.1 | digikey.com | RHM1.0MKCT-ND | ESR10EZPJ105
8 | 2 | R3 | 499 K | 805 | 0.4 | it.rs-online.com | 708-6935 | ERA6AEB4993V
|  | R6 | 499 K | 805 | 0.4 | it.rs-online.com | 708-6935 | ERA6AEB4993V
9 | 16 | R4 | 10K | 805 | 0.1 | digikey.com | 311-10.0KCRCT-ND | RC0805FR-0710KL
|  | R5 | 10K | 805 | 0.1 | digikey.com | 311-10.0KCRCT-ND | RC0805FR-0710KL
|  | R11 | 10K | 805 | 0.1 | digikey.com | 311-10.0KCRCT-ND | RC0805FR-0710KL
|  | R18 | 10K | 805 | 0.1 | digikey.com | 311-10.0KCRCT-ND | RC0805FR-0710KL
|  | R23 | 10K | 805 | 0.1 | digikey.com | 311-10.0KCRCT-ND | RC0805FR-0710KL
|  | R24 | 10K | 805 | 0.1 | digikey.com | 311-10.0KCRCT-ND | RC0805FR-0710KL
|  | R29 | 10K | 805 | 0.1 | digikey.com | 311-10.0KCRCT-ND | RC0805FR-0710KL
|  | R36 | 10K | 805 | 0.1 | digikey.com | 311-10.0KCRCT-ND | RC0805FR-0710KL
|  | R41 | 10K | 805 | 0.1 | digikey.com | 311-10.0KCRCT-ND | RC0805FR-0710KL
|  | R42 | 10K | 805 | 0.1 | digikey.com | 311-10.0KCRCT-ND | RC0805FR-0710KL
|  | R47 | 10K | 805 | 0.1 | digikey.com | 311-10.0KCRCT-ND | RC0805FR-0710KL
|  | R54 | 10K | 805 | 0.1 | digikey.com | 311-10.0KCRCT-ND | RC0805FR-0710KL
|  | R59 | 10K | 805 | 0.1 | digikey.com | 311-10.0KCRCT-ND | RC0805FR-0710KL
|  | R60 | 10K | 805 | 0.1 | digikey.com | 311-10.0KCRCT-ND | RC0805FR-0710KL
|  | R63 | 10K | 805 | 0.1 | digikey.com | 311-10.0KCRCT-ND | RC0805FR-0710KL
|  | R72 | 10K | 805 | 0.1 | digikey.com | 311-10.0KCRCT-ND | RC0805FR-0710KL
10 | 8 | R8 | 47 | 805 | 0.1 | digikey.com | A126371CT-ND | CRG0805F47R
|  | R12 | 47 | 805 | 0.1 | digikey.com | A126371CT-ND | CRG0805F47R
|  | R26 | 47 | 805 | 0.1 | digikey.com | A126371CT-ND | CRG0805F47R
|  | R30 | 47 | 805 | 0.1 | digikey.com | A126371CT-ND | CRG0805F47R
|  | R44 | 47 | 805 | 0.1 | digikey.com | A126371CT-ND | CRG0805F47R
|  | R48 | 47 | 805 | 0.1 | digikey.com | A126371CT-ND | CRG0805F47R
|  | R62 | 47 | 805 | 0.1 | digikey.com | A126371CT-ND | CRG0805F47R
|  | R66 | 47 | 805 | 0.1 | digikey.com | A126371CT-ND | CRG0805F47R
11 | 8 | R9 | 100k | 805 | 0.1 | digikey.com | 311-100KCRCT-ND | RC0805FR-07100KL
|  | R16 | 100k | 805 | 0.1 | digikey.com | 311-100KCRCT-ND | RC0805FR-07100KL
|  | R27 | 100k | 805 | 0.1 | digikey.com | 311-100KCRCT-ND | RC0805FR-07100KL
|  | R34 | 100k | 805 | 0.1 | digikey.com | 311-100KCRCT-ND | RC0805FR-07100KL
|  | R45 | 100k | 805 | 0.1 | digikey.com | 311-100KCRCT-ND | RC0805FR-07100KL
|  | R52 | 100k | 805 | 0.1 | digikey.com | 311-100KCRCT-ND | RC0805FR-07100KL
|  | R64 | 100k | 805 | 0.1 | digikey.com | 311-100KCRCT-ND | RC0805FR-07100KL
|  | R70 | 100k | 805 | 0.1 | digikey.com | 311-100KCRCT-ND | RC0805FR-07100KL
12 | 8 | R10 | 500k | SMD/2.2x0.81x2.81 | 0.89 | digikey.com | P2N504CT-ND | EVM-2NSX80B55
|  | R17 | 500k | SMD/2.2x0.81x2.82 | 0.89 | digikey.com | P2N504CT-ND | EVM-2NSX80B56
|  | R28 | 500k | SMD/2.2x0.81x2.83 | 0.89 | digikey.com | P2N504CT-ND | EVM-2NSX80B57
|  | R35 | 500k | SMD/2.2x0.81x2.84 | 0.89 | digikey.com | P2N504CT-ND | EVM-2NSX80B58
|  | R46 | 500k | SMD/2.2x0.81x2.85 | 0.89 | digikey.com | P2N504CT-ND | EVM-2NSX80B59
|  | R53 | 500k | SMD/2.2x0.81x2.86 | 0.89 | digikey.com | P2N504CT-ND | EVM-2NSX80B60
|  | R65 | 500k | SMD/2.2x0.81x2.87 | 0.89 | digikey.com | P2N504CT-ND | EVM-2NSX80B61
|  | R71 | 500k | SMD/2.2x0.81x2.88 | 0.89 | digikey.com | P2N504CT-ND | EVM-2NSX80B62
13 | 8 | R14 | 500k | PHT/rs769-2198/9.6x5x10mm | 1.85 | it.rs-online.com | 769-2198 | PV36W504C01B00
|  | R19 | 500k | PHT/rs769-2198/9.6x5x10mm | 1.85 | it.rs-online.com | 769-2198 | PV36W504C01B00
|  | R31 | 500k | PHT/rs769-2198/9.6x5x10mm | 1.85 | it.rs-online.com | 769-2198 | PV36W504C01B00
|  | R37 | 500k | PHT/rs769-2198/9.6x5x10mm | 1.85 | it.rs-online.com | 769-2198 | PV36W504C01B00
|  | R49 | 500k | PHT/rs769-2198/9.6x5x10mm | 1.85 | it.rs-online.com | 769-2198 | PV36W504C01B00
|  | R55 | 500k | PHT/rs769-2198/9.6x5x10mm | 1.85 | it.rs-online.com | 769-2198 | PV36W504C01B00
|  | R67 | 500k | PHT/rs769-2198/9.6x5x10mm | 1.85 | it.rs-online.com | 769-2198 | PV36W504C01B00
|  | R73 | 500k | PHT/rs769-2198/9.6x5x10mm | 1.85 | it.rs-online.com | 769-2198 | PV36W504C01B00
14 | 16 | S1a | pin for sensor connector | 1,91mmx5,23mm | 0.79 | digikey.com | ED11316-ND | 0327-0-15-80-34-80-10-0
|  | S1b | pin for sensor connector | 1,91mmx5,23mm | 0.79 | digikey.com | ED11316-ND | 0327-0-15-80-34-80-10-0
|  | S1c | pin for sensor connector | 1,91mmx5,23mm | 0.79 | digikey.com | ED11316-ND | 0327-0-15-80-34-80-10-0
|  | S1d | pin for sensor connector | 1,91mmx5,23mm | 0.79 | digikey.com | ED11316-ND | 0327-0-15-80-34-80-10-0
|  | S2a | pin for sensor connector | 1,91mmx5,23mm | 0.79 | digikey.com | ED11316-ND | 0327-0-15-80-34-80-10-0
|  | S2b | pin for sensor connector | 1,91mmx5,23mm | 0.79 | digikey.com | ED11316-ND | 0327-0-15-80-34-80-10-0
|  | S2c | pin for sensor connector | 1,91mmx5,23mm | 0.79 | digikey.com | ED11316-ND | 0327-0-15-80-34-80-10-0
|  | S2d | pin for sensor connector | 1,91mmx5,23mm | 0.79 | digikey.com | ED11316-ND | 0327-0-15-80-34-80-10-0
|  | S3a | pin for sensor connector | 1,91mmx5,23mm | 0.79 | digikey.com | ED11316-ND | 0327-0-15-80-34-80-10-0
|  | S3b | pin for sensor connector | 1,91mmx5,23mm | 0.79 | digikey.com | ED11316-ND | 0327-0-15-80-34-80-10-0
|  | S3c | pin for sensor connector | 1,91mmx5,23mm | 0.79 | digikey.com | ED11316-ND | 0327-0-15-80-34-80-10-0
|  | S3d | pin for sensor connector | 1,91mmx5,23mm | 0.79 | digikey.com | ED11316-ND | 0327-0-15-80-34-80-10-0
|  | S4a | pin for sensor connector | 1,91mmx5,23mm | 0.79 | digikey.com | ED11316-ND | 0327-0-15-80-34-80-10-0
|  | S4b | pin for sensor connector | 1,91mmx5,23mm | 0.79 | digikey.com | ED11316-ND | 0327-0-15-80-34-80-10-0
|  | S4c | pin for sensor connector | 1,91mmx5,23mm | 0.79 | digikey.com | ED11316-ND | 0327-0-15-80-34-80-10-0
|  | S4d | pin for sensor connector | 1,91mmx5,23mm | 0.79 | digikey.com | ED11316-ND | 0327-0-15-80-34-80-10-0
15 | 4 | U1 | ADA4051-2ARMZ | MSOP-8 | 4.34 | digikey.com | ADA4051-2ARMZ-ND | ADA4051-2ARMZ
|  | U3 | ADA4051-2ARMZ | MSOP-8 | 4.34 | digikey.com | ADA4051-2ARMZ-ND | ADA4051-2ARMZ
|  | U5 | ADA4051-2ARMZ | MSOP-8 | 4.34 | digikey.com | ADA4051-2ARMZ-ND | ADA4051-2ARMZ
|  | U7 | ADA4051-2ARMZ | MSOP-8 | 4.34 | digikey.com | ADA4051-2ARMZ-ND | ADA4051-2ARMZ
16 | 4 | U2 | AD8609 | SOICN-R14 | 5.28 | digikey.com | AD8609ARZ-ND | AD8609ARZ
|  | U4 | AD8609 | SOICN-R14 | 5.28 | digikey.com | AD8609ARZ-ND | AD8609ARZ
|  | U6 | AD8609 | SOICN-R14 | 5.28 | digikey.com | AD8609ARZ-ND | AD8609ARZ
|  | U8 | AD8609 | SOICN-R14 | 5.28 | digikey.com | AD8609ARZ-ND | AD8609ARZ
85.15
71.45